## BoM
Sno | Type | Name | SSA#1 | SSA#2 | SSA#3 | SSA#4 | SSA#5 | SSA#6 | Total
2 | Coax Rigid | 6 1/8" 50 Ohm straight section(feet) | 92.3 | 84.4 | 86.3 | 109 | 99.6 | 93.7 | 565.3
1 | Coax elbow | 6 1/8" 50 Ohm coaxial elbow | 12 | 9 | 13 | 13 | 10 | 9 | 66
| Coax Rigid | 6 1/8" 50 Ohm coaxial load (water cooled) | [6 empty] | 6 | bar: SSA#1 to SSA#6
4 | Waveguide | WR1150 Dual Directional Coupler | 2 | 2 | 2 | 2 | 2 | 2 | 12
5 | Waveguide | WR1150 straight section (inch) | 0 | 0 | 10 | 10 | 20 | 0 | 40
6 | Waveguide | WG 1150 Bellows | 3 | 3 | 3 | 3 | 3 | 3 | 18
7 | Transition | WR1150 Waveguide to -6 1/8" coax transition | 4 | 4 | 4 | 4 | 4 | 4 | 24
8 | Circulator | WR1150 Waveguide Junction Circulator | [6 empty] | 6 | bar: SSA#1 to SSA#6
9 | Waveguide | WR1150 Waveguide gas barrier | 3 | 3 | 3 | 3 | 3 | 3 | 18
10 | Other | 6 1/8" coaxial gas barrier | [6 empty] | 6 | bar: SSA#1 to SSA#6
Preliminary Bill of Materials for PIP2IT 650MHz RF Distribution LB/HB650
ED0012426